## SUPER_UART_front
Id	Designator	Package	Quantity	Designation	Supplier and ref
1	U8,U7,U12	TI_TSSOP-24_N	3	74LVC8T245PW	1
5	SW1	TACTB-64K-F	1	5V_1	1
6	SW2	TACTB-64K-F	1	3V3_1	1
7	SW3	TACTB-64K-F	1	2V5_1	1
8	SW4	TACTB-64K-F	1	1V8_1	1
9	SW5	TACTB-64K-F	1	RX	1
10	SW6	TACTB-64K-F	1	TX	1
11	SW7	TACTB-64K-F	1	SPY	1
12	SW8	TACTB-64K-F	1	ISO	1
13	SW9	TACTB-64K-F	1	5V_2	1
14	SW10	TACTB-64K-F	1	3V3_2	1
15	SW11	TACTB-64K-F	1	2V5_2	1
16	SW12	TACTB-64K-F	1	1V8_2	1
17	D2,D3,D4,D5,D6,D7,D8,D9,D10,D11,D12,D13	SOT23-3_N	12	PESD5V2S2UT	1
18	SW13	TACTB-64K-F	1	I2C_A	1
19	SW14	TACTB-64K-F	1	SPI_A	1
20	SW15	TACTB-64K-F	1	I2C_B	1
21	SW16	TACTB-64K-F	1	SPI_B	1
22	SW17	TACTB-64K-F	1	BOOT	1
30	CON5	NIGINI_NCDW-06	1	PORT D	1
37	U9,U14,U15	SC70-6_N	3	74LVC1T45GW	1
40	CON6	NIGINI_NCDW-06	1	PORT B	1
41	CON7	NIGINI_NCDW-06	1	PORT A	1
44	Q5,Q10	SC70-6_N	2	2N7002PS	1
45	U2	SOT23-5_N	1	MIC5504-3.3YM5-TR	1
46	U5	TSSOP-28_N	1	MAX3243EIPW	1
47	U10,U16	SOIC-8_N	2	LP2951CD	1
49	U13	TI_VSSOP-8_N	1	74LVC2T45DCU	1
50	CON2	PIN3x2SMD	1	PIN-2x3	1
51	CON3	DB9MV	1	RS232	1
52	CON8	NIGINI_NCDW-06	1	PORT C	1
54	CON4	IDC10	1	PORT D	1
55	SW19	TACTB-64K-F	1	RTS	1
56	SW18	TACTB-64K-F	1	DTR	1
57	LED1	0805D	1	5V_1	1
58	LED2	0805D	1	3V3_1	1
59	LED3	0805D	1	2V5_1	1
60	LED4	0805D	1	1V8_1	1
61	LED5	0805D	1	RX	1
62	LED6	0805D	1	TX	1
63	LED7	0805D	1	SPY	1
64	LED8	0805D	1	ISO	1
65	LED9	0805D	1	5V_2	1
66	LED10	0805D	1	3V3_2	1
67	LED11	0805D	1	2V5_2	1
68	LED12	0805D	1	1V8_2	1
69	LED13	0805D	1	I2C_A	1
70	LED14	0805D	1	SPI_A	1
71	LED15	0805D	1	I2C_B	1
72	LED16	0805D	1	SPI_B	1
73	LED17	0805D	1	EN_A	1
74	LED18	0805D	1	EN_B	1
75	LED19	0805D	1	EN_C	1
76	LED20	0805D	1	EN_D	1
77	LED21,LED29,LED31,LED35,LED39	0805D	5	DTR	1
78	LED22,LED30	0805D	2	RTS	1
79	LED23	0805D	1	RI	1
80	LED24,LED32,LED36,LED40	0805D	4	CTS	1
81	LED25	0805D	1	DSR	1
82	LED26	0805D	1	DCD	1
83	LED27,LED34,LED38,LED42	0805D	4	TXD	1
84	LED28,LED33,LED37,LED41	0805D	4	RXD	1
88	CON1	PIN4x2SMD	1	PIN-2x4	1
89	CON9	PIN2x2SMD	1	PIN-2x2	1
90	CON10	PIN5x2SMD	1	PIN-2x5	1
91	CON11	PIN12x2SMD	1	PIN-2x12	1
92	U1	QFP-64-0.5_N	1	STM32F030R8T6	1
93	G***	rabbit	1	LOGO	1
2	C21,C2,C3,C4,C5,C12,C17,C19,C22,C24,C25,C26,C29,C30,C32,C33,C34,C35,C37,C38,C40,C41,C42,C45,C46,C20,C23,C36,C39,C48	0603_N	30	100n	1
3	R18,R15,R19,R21,R22,R26,R29,R34,R35,R37,R38,R41,R45,R2,R4,R6,R48	0603_R_N	17	10k	1
4	U6,U4	TSSOP-14_N	2	74HC08P
23	D1	SOT23-3_N	1	BAS70
24	C6,C9,C10,C13,C14,C15,C16	0603_N	7	1u
25	C7,C27,C43	0603_N	3	10n
26	R5,R7,R8,R9,R10,R11,R12,R13,R14,R16,R17,R30,R31,R32,R33,R36,R39,R3	0603_R_N	18	R
27	TP1,TP2,TP3,TP4,TP5,TP6,TP7,TP8,TP9,TP10,TP11,TP12,TP13,TP14,TP15,TP16,TP17,TP18,TP19,TP20,TP21,TP22,TP23,TP24,TP25,TP26,TP27,TP28,TP29,TP30,TP31,TP32,TP33,TP34,TP35,TP36,TP37,TP38,TP39	TP_1mm	39	Testpoint
28	MH1,MH2	mounting_hole_3.2_7.5_plated	2	hole
29	MECH1	dummy	1	case
31	R20,R40	0603_R_N	2	4k7
32	R23,R42	0603_R_N	2	1k8
33	R24,R43	0603_R_N	2	3k9
34	R25,R44	0603_R_N	2	6k8
35	R27,R46	0603_R_N	2	5k6
36	R28,R47	0603_R_N	2	47k
38	C1,C8,C11,C28,C44	0805_N	5	10u
39	C31,C47	0603_N	2	1u
42	Q1	SOT23-3_N	1	PDTA143ZT	1
43	Q4,Q9,Q2,Q7,Q12	SOT23-3_N	5	PDTA143ZT	1
48	U11	TSSOP-16_N	1	74HC595D
53	Q6,Q11,Q3,Q8,Q13,Q14	SOT23-3_N	6	N-MOS_small	1
85	R1	0603_R_N	1	R
86	RN1,RN3,RN4,RN5,RN6,RN7,RN8,RN9	4x0603_N	8	R
87	RN2	4x0603_N	1	N.C.